## Planilha1
Parameter | Unit | Result | Limit
Escherichia coli (E.coli) | Number/100 ml | 5 | 0
Enterococciacy | Number/100 m | 0 | 0
Acrylamide | mg/L | <0,00005 | 0.0001
Benzene | mg/L | <0,00025 | 0.001
Bromate | mg/L | 0,050 | 1
Boron | mg/L | 0,0062 | 0.01
Chromium | mg/L | <0,0005 | 0.05
Cyanide | mg/L | <0,0020 | 0.05
1,2-Dichloroethane | mg/L | 0,0030 | 0.003
Fluoride | mg/L | 0,30 | 1.5
Nitrate | mg/L | 40 | 50
Pesticides und Biocidal products | mg/L | <0,00005 | 0.0001
Mercury | mg/L | <0,00005 | 0.001
Selenium | mg/L | <0,001 | 0.01
Tetrachloroethene + Trichloroethene | mg/L | <0,0001 | 0.01
Uranium | mg/L | <0,0009 | 0.01
Antimony | mg/L | <0,0010 | 0.005
Arsenic | mg/L | <0,0050 | 0.01
Benzo-(a)-pyrene | mg/L | <0,0000025 | 1e-05
Lead | mg/L | <0,0005 | 0.01
Cadmium | mg/L | <0,0001 | 0.003
Copper | mg/L | 2,10 | 20
Nickel | mg/L | <0,001 | 0.02
Nitrite | mg/L | <0,01 | 0.5
Polycyclic Aromatic Hydrocarbons | mg/L | <0,00010 | 0.0001
Trihalomethanes | mg/L | 0.06 | 0.05
Vinyl chloride | mg/L | <0,0005 | 0.0005
Aluminum | mg/L | <0,01 | 0.2
Ammonium | mg/L | <0,01 | 0.5
Chloride | mg/L | 250 | 250
Clostridium perfringens (including spores) | Number/100 m | 2 | 0
Total Coliform Bacteria | Number/100 m | 10 | 0
Iron | mg/L | 0,25 | 0.2
Color (SAK 436 nm) | 1/mL | 0,7 | 0.5
Odor (as TON) | - | 3 | 3 at 20oC
Taste | - | metallic | -
Colony count at 22°C | Number/ml | 20 | 20
Colony count at 36°C | Number/ml | 110 | 100
Electrical Conductivity (25°C) | μS/cm | 650 | 2790
Manganese | mg/L | <0,0025 | 0.5
Sodium | mg/L | 20 | 200
Total Organic Carbon | mg/L | 7 | -
Oxidisability | mg/L O2 | 7 | 5
Sulfate | mg/L | 40 | 250
Turbidity | NTU | 1.5 | 1
pH | - | 7.2 | 6.5 < pH < 9.5
Calcit dissolving capacity Radon-222 | mg/L CaCO3 | -4.2 | 5
Radon-222 | Bq/L | 1 | 100
Tritium | Bq/L | n.r* | 100
Total indicative dose | mSv/year | <0,10 | 0.1
Chlorine dioxide | mg/L | 0 | 0.2
Chlorite | mg/L | n.r* | 0.2
Phosphate-Phosphorus | mg/L | 2 | 2.2
Ozone | mg/L | 0 | 0.05
Acid capacity up to pH 4.3 | mol/m3 | 3.6 | -
Carbonate hardness | °dH | 7.2 | -
Calcium | mg/L | 72 | -
Magnesium | mg/L | 11 | -
Potassium | mg/L | 2.5 | -
Silicate | mg/L | 6.5 | -
Hardness range ** |  | medium | -